## Sheet1
Componente | Unidade | Preço Unitário |  |  | Observações
|  | Fornecimento | Serviço (1o.Item) | Serviço (Itens Adicionais)
Eletrocalha Perfurada 50x50mm sem virola | Peça (3m) | 22 | 2.2 | 1.1
Eletrocalha Perfurada 100x50mm sem virola | Peça (3m) | 31 | 3.1 | 1.55
Tala de Emenda 50mm | Unidade | 1.2 | 0.12 | 0.06 | Para emendar eletrocalhas de 50mm
Tala de Emenda 100mm | Unidade | 2 | 0.2 | 0.1 | Para emendar eletrocalhas de 100mm
Curva Horizontal 90 graus 50x50mm | Unidade | 18 | 1.8 | 0.9 | Curva suave de 90 graus
Curva Horizontal 90 graus 100x50mm | Unidade | 26 | 2.6 | 1.3 | Curva suave de 90 graus
Redução Concêntrica 100x50mm p/ 50x50mm | Unidade | 23 | 2.3 | 1.15 | Encaixa uma eletrocalha de 100mm na de 50mm
Curva Vertical Externa 50x50mm | Unidade | 19 | 1.9 | 0.95 | Curva de descida (por exemplo, para descer a eletrocalha no rack)
Curva Vertical Externa 100x50mm | Unidade | 27 | 2.7 | 1.35 | Curva de descida (por exemplo, para descer a eletrocalha no rack)
"T" Horizontal 50x50mm | Unidade | 22 | 2.2 | 1.1
"T" Horizontal 100x50mm | Unidade | 31 | 3.1 | 1.55
"T" Vertical Descida 50x50mm | Unidade | 27 | 2.7 | 1.35
"T" Vertical Descida 100x50mm | Unidade | 42 | 4.2 | 2.1
Cruzeta 50x50mm | Unidade | 45 | 4.5 | 2.25 | É uma cruz, permite conectar quatro eletrocalhas de 50mm
Cruzeta 100x50mm | Unidade | 60 | 6 | 3 | É uma cruz, permite conectar quatro eletrocalhas de 100mm
Saída Vertical para Eletroduto 1" | Unidade | 1.5 | 0.15 | 0.075 | Peça com furo que permite conectar um box reto para saída de eletroduto da eletrocalha
Chumbador com Rosca Interna 3/8" | Unidade | 4 | 0.4 | 0.2 | É preso no teto para segurar o tirante
Tirante 3/8" | Peça (2m) | 3.5 | 0.35 | 0.175 | "Parafuso" infinito, prende o gancho ao chumbador
Box Reto 1" | Unidade | 5 | 0.5 | 0.25 | Prende o eletroduto na saída vertical
Parafuso Cabeça de Lentilha, Arruela e Porca | Cento | 45 | 4.5 | 2.25 | Usado para fixar as peças de eletrocalha. Use quatro para cada conexão de eletrocalha a um componente
Gancho Vertical 50mm | Unidade | 8 | 0.8 | 0.4 | Segura a eletrocalha de 50mm, ficando preso ao tirante
Gancho Vertical 100mm | Unidade | 11 | 1.1 | 0.55 | Segura a eletrocalha de 100mm, ficando preso ao tirante
Abraçadeira tipo "D" com parafuso 1" | Unidade | 4 | 0.4 | 0.2 | Prende o eletroduto na parede na descida
Eletroduto PVC 1" | Peça (3m) | 6.5 | 0.65 | 0.325
Luva para eletroduto 1" PVC | Unidade | 0.8 | 0.08 | 0.04 | Emenda dois eletrodutos
Curva para eletroduto 1" | Unidade | 2 | 0.2 | 0.1 | Curva suave de 90 graus
Condulete (qualquer tipo) 1" | unidade | 9.5 | 0.95 | 0.475 | Caixa de alumínio para acomodar tomadas fêmea
Tampa para condulete com dois furos | unidade | 2 | 0.2 | 0.1 | Tampa onde as tomadas (2) são fixadas
Tampa para condulete com um furo | unidade | 2 | 0.2 | 0.1 | Tampa onde uma tomada pode ser fixada
Parafuso e bucha S6 (para fixação em parede) | Cento | 40 | 4 | 2 | Usada para fixar o condulete (2) ou braçadeira (1)
Cabo UTP Categoria 6 | Cx.305m | 600 | 60 | 30
Tomada Fêmea Categoria 6 | Unidade | 28 | 2.8 | 1.4
Patch Pannel Categoria 6 24p 1U | Unidade | 570 | 57 | 28.5
Patch Pannel Categoria 5 24p 1U | Unidade | 320 | 32 | 16
Patch Cord RJ-RJ Categorai 6 4p 2m | Unidade | 28 | 2.8 | 1.4
Patch Cord RJ-RJ Categoria 3 1p 2m | Unidade | 12 | 1.2 | 0.6
Cabo multipar UTP 50p | m | 18 | 1.8 | 0.9 | Para ligar a central Telefônica aos PP de espelho de ramais
Cabo multipar UTP 100p | m | 30 | 3 | 1.5 | Para ligar a central Telefônica aos PP de espelho de ramais
Organizador Horizontal de Cabos 1U | Unidade | 25 | 2.5 | 1.25
Rack 44Us fechado com acessórios | Unidade | 1280 | 128 | 64
Switch 24p 10/100 2p 1Gbps Empilhável c/ cabo de empilhamento, portas, software e acessórios (empilhável em até oito unidades. | Unidade | 2800 | 280 | 140